## Sheet1
英文缩写 | 英文全称 | 中文名 | 备注
MCU | Microcontroller Unit（微控制单元） | 单片机（single Chip Microcomputer） | 把处理器（CPU核心）、存储器（Flash、RAM）、各种输入输出接口（定时器、ADC、串口等）集成在一起，形成一个芯片
SoC | System on a Chip | 片上系统 | 把一个完整的电子系统，集成到单个芯片上；MCU是SoC的一个分支
STM32F103ZET6 | / | / | ST（意法半导体）+M（微控制器）+32（32位） F=Foundation（基础/通用）G=General-purpose（通用型） L=Low-power（低功耗）U=Ultar-low-power（超低功耗） H=High-performance（高性能） 101-103 性能越来越好 105、107联网型 Z：引脚数为144脚 E：Flash容量512KB T：封装LQFP 6：温度范围-40℃~85℃工业级
PCB | Printed Circuit Board | 印刷电路板 | 电子元器件之间的支撑体
MDK | Microcontroller Development Kit | 微控制器开发工具包 | 包括代码编辑器，编译器，调试器等等
DFP | Device Family Pack | 器件支持包
pin | / | 针脚 | MCU侧方凸起的金属针，MCU通过这些金属针和其他电子元件连接，用于传输电信号
LQFP | Low-profile Quad Flat Package | 低轮廓四边扁平封装
BGA | Ball Grid Array | 球栅阵列封装
VFQFPN | Very Thin Fine-pitch Quad Flat No-lead Package | 超薄细间距四边扁平无引脚封装
ADC | Analog-to-Digitial Converter | 模数转换器 | 将现实世界中的连续模拟电压信号转换为单片机可识别的离散数字信号
DAC | Digital-to-Analog Coerter | 数模转换器 | 将离散数字信号转换为连续的模拟信号，输出形式可以是电压、电流等
LDO | Lower Dropout Regulator | 低压差线性稳压器 | 在输入与输出电压差仅 0.1~0.3V 的条件下，稳定输出设定的固定电压
VDD | Voltage Drain Drain | 芯⽚的正电源输⼊引脚 | 芯⽚内部逻辑电路（通常指MOSFET晶体管的漏极）的⼯作电压
VSS | Voltage Source Source | 芯⽚的负极或 0V 参考地 | 芯⽚内部逻辑电路的公共地（源极）电压
NRST | NotReset（或Negative-Reset） | 复位引脚
VBAT | / | 备用电池
RTC | Real-Time Communications | 实时通信
GND | / | 接地线 | 为整个电路提供统一的0电位基准，同时承担电流回流的公共路径
DAP | Debug Access Port | 调试访问端口
SWCLK | / | 由调试器提供给目标芯片的时钟信号 | 同步SWDIO上的数据传输
CLK | / | 时钟线
SWDIO | / | 串行调试接口的双向数据线 | 在调试线和目标芯片之间传输命令与数据
DIO | / | 数据线
RST | / | Reset复位线
GPIO | Gernal Purpose Input/Output | 通用输入输出